## 汇总
出厂检验表 | [32 empty] | 创新数据
序号 | 单 号 | 编号 |  | 设备名称 |  | 型 号 | 通电测试要求 | 试验项目 | 4 |  | 4.1 | 4.2 | 4.3 | 4.4 | 4.5 | 4.6 | 4.7 | 4.8 | 4.9 | 序号 | 4 |  | 4.1 | 4.2 | 4.3 | 4.4 | 4.5 | 4.6 | 4.7 | 4.8 | 4.9 | 设备识别码 | 检测结果识别码 | 系统跟踪编码
1 | GN25-108 | 25GEH0626 | 14 | 模切机 | 01 | GN-S100P | 1、检查辅助回路接线与原理图的符合性和电器元件及其安装的质量。2、根据开关设备的辅助回路电气原理图进行模拟通电操作试验。3、各控制元件的动作应符合原理图的要求。 | 试验结果 | 各信号 | 各表计 | 通电电源开关按钮启动检查气缸 | 开机接通外部电源，按控制面板上的绿色启动按钮检查 | 设备参数备注： A 电压：220V/50HZ B 功率：100W | 设备漏电检测：设备电路正常，无漏电现象 | 电源线功率、接头、国家、是否匹配 | / | / | / | / | 检测项目 | 各信号 | 各表计 | 通电电源开关按钮启动检查气缸 | 开机接通外部电源，按控制面板上的绿色启动按钮检查 | 设备参数备注： A 电压：220V/50HZ B 功率：100W | 设备漏电检测：设备电路正常，无漏电现象 | 电源线功率、接头、国家、是否匹配 | / | / | / | / | 0114 | 0101010101010100000000 | 01140101010101010100000000
非正常
[8 empty] | 正常 | √ | √ | [9 empty] | 结果编码 | 01 | 01 | 01 | 01 | 01 | 01 | 01 | 00 | 00 | 00 | 00 | bar: 4.1 to 4.5
2 | GN25-085 | 25GNB0430 | 15 | 真空注液封口机 | 23 | GN-SC EF | 1、检查辅助回路接线与原理图的符合性和电器元件及其安装的质量。2、根据开关设备的辅助回路电气原理图进行模拟通电操作试验。3、各控制元件的动作应符合原理图的要求。 | 试验结果 | 各信号 | 各表计 | 通电检查温控器真空表 PLC 开关电源是否亮灯 | 启动按钮通气压力表调至0.5检查二连体是否漏气 | 设备参数备注：A 、电源：220V/50Hz B 、功率：500W | 设备漏电检测：设备电路正常，无漏电现象 | 电源线功率、接头、国家、是否匹配 | 设备带料连续运行2小时 | 按急停按钮后，检查启动按钮是否无变动 | / | / | 检测项目 | 各信号 | 各表计 | 通电检查温控器真空表 PLC 开关电源是否亮灯 | 启动按钮通气压力表调至0.5检查二连体是否漏气 | 设备参数备注：A 、电源：220V/50Hz B 、功率：500W | 设备漏电检测：设备电路正常，无漏电现象 | 电源线功率、接头、国家、是否匹配 | 设备带料连续运行2小时 | 按急停按钮后，检查启动按钮是否无变动 | / | / | 2315 | 0101010101010101010000 | 23150101010101010101010000
非正常
[8 empty] | 正常 | √ | √ | [9 empty] | 结果编码 | 01 | 01 | 01 | 01 | 01 | 01 | 01 | 01 | 01 | 00 | 00 | bar: 4.1 to 4.7
3 | 25GNZ0617 | GN25-099 | 16 | 加热对辊机 | 14 | GN-MR-100H | 1、检查辅助回路接线与原理图的符合性和电器元件及其安装的质量。2、根据开关设备的辅助回路电气原理图进行模拟通电操作试验。3、各控制元件的动作应符合原理图的要求。 | 试验结果 | 各信号 | 各表计 | 通电检查电源按钮是否工作 | 检查调速器速度是否有变化 | 电压及频率： AC110V/60Hz 功率：2200W | 设备漏电检测：设备电路正常，无漏电现象 | / | / | / | / | / | 检测项目 | 各信号 | 各表计 | 通电检查电源按钮是否工作 | 检查调速器速度是否有变化 | 电压及频率： AC110V/60Hz 功率：2200W | 设备漏电检测：设备电路正常，无漏电现象 | / | / | / | / | / | 1416 | 0101010101010000000000 | 14160101010101010000000000
非正常
[8 empty] | 正常 | √ | √ | [9 empty] | 结果编码 | 01 | 01 | 01 | 01 | 01 | 01 | 00 | 00 | 00 | 00 | 00 | bar: 4.1 to 4.4
4 | 25GEK0213A | GN25-068 | 17 | 实验室对辊机 | 19 | GN-MR-300 | 1、检查辅助回路接线与原理图的符合性和电器元件及其安装的质量。2、根据开关设备的辅助回路电气原理图进行模拟通电操作试验。3、各控制元件的动作应符合原理图的要求。 | 试验结果 | 各信号 | 各表计 | 通电检查电源按钮是否工作 | 检查调速器速度是否有变化 | 检查三档按钮是否工作 | 电压及频率：AC220V/50Hz 功率：300W | 设备漏电检测：设备电路正常，无漏电现象 | / | / | / | / | 检测项目 | 各信号 | 各表计 | 通电检查电源按钮是否工作 | 检查调速器速度是否有变化 | 检查三档按钮是否工作 | 电压及频率：AC220V/50Hz 功率：300W | 设备漏电检测：设备电路正常，无漏电现象 | / | / | / | / | 1917 | 0101010201010100000000 | 19170101010201010100000000
非正常
[8 empty] | 正常 | √ | √ | [9 empty] | 结果编码 | 01 | 01 | 01 | 02 | 01 | 01 | 01 | 00 | 00 | 00 | 00 | bar: 4.1 to 4.5