## Sheet1
报告编号 | 设备品种 | 产品型号 | 产品编号 | 使用登记证编号 | 制造日期 | 额定载重量 | 层数 | 站数 | 门数 | 额定速度(上行)/名义速度 | 额定速度(下行) | 控制方式 | 检验依据 | 检验结论 | 序号1 A1.1.1.4 使用资料 | 序号2 A1.2.1.1 通道及照明 | 序号3 A1.2.2.1 井道照明 | 序号4 *A1.2.2.17 缓冲器 | 序号5 A1.2.3.3(3)接地故障保护措施 | 序号6 A1.2.3.4 门旁路装置 | 序号7 *A1.2.3.6 制动器状态监测功能 | 序号8 A1.2.3.9 紧急电动运行控制 | 序号9 *A1.2.3.10(1) 紧急操作和动态测试功能 | 序号10 *A1.2.3.11 紧急报警装置（对讲系统） | 序号11 A1.2.4.1 驱动主机停止装置 | 序号12 *A1.2.4.3 制动器 | 序号13 *A1.2.4.7 手动紧急操作装置 | 序号14 A1.2.5.1 钢丝绳 | 序号15 A1.2.5.2 包履带 | 序号16 A1.2.5.3 悬挂装置端部固定 | 序号17 A1.2.5.6 异常伸长保护措施 | 序号18 *A1.2.5.7 非金属材质反绳轮 | 序号19 A1.2.6.3(3) 轿厢安全窗电气安全装置 | 序号20 A1.2.6.4(3) 轿厢安全门电气安全装置 | 序号21 A1.2.6.6 对重（平衡重）块 | 序号22 A1.2.6.8 轿厢照明及通风 | 序号23 A1.2.6.9 轿厢语音播报系统 | 序号24 *A1.2.7.2 门间隙 | 序号25 *A1.2.7.4 门再开启保护装置 | 序号26 *A1.2.7.5 门的运行与导向 | 序号27 *A1.2.7.6 自动关闭层门装置 | 序号28 *A1.2.7.7 紧急开锁 | 序号29 *A1.2.7.8 门的锁紧与闭合 | 序号30 *A1.3.1 应急救援试验 | 序号31 *A1.3.2 平衡系数测试 | 序号32 A1.3.3 轿厢超载保护装置试验 | 序号33 *A1.3.4 轿厢（运载装置）限速器-安全钳试验 | 序号34 *A1.3.5 对重（平衡重）限速器-安全钳试验 | 序号35 *A1.3.6 缓冲器试验 | 序号36 *A1.3.7 轿厢上行超速保护装置试验 | 序号37 *A1.3.8 轿厢意外移动保护装置试验 | 序号38 *A1.3.11.1 空载工况曳引能力试验 | 序号39 *A1.3.12.2 125%额定载重量制动试验 | 序号40 A1.3.13 运行试验 | 检验项目总数 | 符合项目数 | 不合格项目数 | 合格率 | 关键项目总数 | 关键项目符合数 | 关键项目合格率 | 风险评分
BTD-J02424058 | 曳引驱动乘客电梯 | LEHY-II | 140201251（14N3V08-705-14） | 梯10粤J05745（23） | 2014年02月01日 | 800 | 29 | 29 | 29 | 2.5 | / | 集选 | 《电梯监督检验和定期检验规则》（TSG T7001-2023） | 合格 | 符合 | 符合 | 符合 | 符合 | 无此项 | 无此项 | 无此项 | 无此项 | 无此项 | 符合 | 无此项 | 符合 | 符合 | 无此项 | 无此项 | 无此项 | 无此项 | 无此项 | 无此项 | 无此项 | 符合 | 符合 | 无此项 | 无此项 | 符合 | 符合 | 符合 | 符合 | 符合 | 符合 | 符合 | 符合 | 符合 | 无此项 | 符合 | 符合 | 无此项 | 符合 | 无此项 | 符合 | 22 | 22 | 0 | 100 | 15 | 15 | 100 | 0
BTD-J02424059 | 曳引驱动乘客电梯 | LEHY-II | 140201250（14N3V08-705-13） | 梯10粤J05746（23） | 2014年02月01日 | 800 | 29 | 29 | 29 | 2.5 | / | 集选 | 《电梯监督检验和定期检验规则》（TSG T7001-2023） | 合格 | 符合 | 符合 | 符合 | 符合 | 无此项 | 无此项 | 无此项 | 无此项 | 无此项 | 符合 | 无此项 | 符合 | 符合 | 无此项 | 无此项 | 无此项 | 无此项 | 无此项 | 无此项 | 无此项 | 符合 | 符合 | 无此项 | 无此项 | 符合 | 符合 | 符合 | 符合 | 符合 | 符合 | 符合 | 符合 | 符合 | 无此项 | 符合 | 符合 | 无此项 | 符合 | 无此项 | 符合 | 22 | 22 | 0 | 100 | 15 | 15 | 100 | 0
BTD-J02424271 | 曳引驱动乘客电梯 | HGP-B1600-2S90 | 12G006071 | 梯粤JX4068 | 2012年09月01日 | 1600 | 3 | 3 | 3 | 1.5 | / | 集选 | 《电梯监督检验和定期检验规则》（TSG T7001-2023） | 合格 | 符合 | 符合 | 符合 | 符合 | 无此项 | 无此项 | 无此项 | 无此项 | 无此项 | 符合 | 无此项 | 符合 | 符合 | 无此项 | 无此项 | 无此项 | 无此项 | 无此项 | 无此项 | 无此项 | 符合 | 符合 | 无此项 | 无此项 | 符合 | 符合 | 符合 | 符合 | 符合 | 符合 | 符合 | 符合 | 符合 | 无此项 | 符合 | 符合 | 无此项 | 符合 | 无此项 | 符合 | 22 | 22 | 0 | 100 | 15 | 15 | 100 | 0
BTD-J02424063 | 曳引驱动乘客电梯 | LEHY-II | 140201255（14N3V08-705-28） | 梯10粤J05767（23） | 2014年02月01日 | 800 | 30 | 30 | 30 | 2.5 | / | 集选 | 《电梯监督检验和定期检验规则》（TSG T7001-2023） | 合格 | 符合 | 符合 | 符合 | 符合 | 无此项 | 无此项 | 无此项 | 无此项 | 无此项 | 符合 | 无此项 | 符合 | 符合 | 无此项 | 无此项 | 无此项 | 无此项 | 无此项 | 无此项 | 无此项 | 符合 | 符合 | 无此项 | 无此项 | 符合 | 符合 | 符合 | 符合 | 符合 | 符合 | 符合 | 符合 | 符合 | 无此项 | 符合 | 符合 | 无此项 | 符合 | 无此项 | 符合 | 22 | 22 | 0 | 100 | 15 | 15 | 100 | 0
BTD-J02424263 | 曳引驱动乘客电梯 | HGP-825-C0105 | 09G028270 | 梯粤JX0550 | 2009年08月01日 | 825 | 24 | 24 | 24 | 1.75 | / | 并联 | 《电梯监督检验和定期检验规则》（TSG T7001-2023） | 合格 | 符合 | 符合 | 符合 | 符合 | 无此项 | 无此项 | 无此项 | 无此项 | 无此项 | 符合 | 无此项 | 符合 | 符合 | 无此项 | 无此项 | 无此项 | 无此项 | 无此项 | 无此项 | 无此项 | 符合 | 符合 | 无此项 | 无此项 | 符合 | 符合 | 符合 | 符合 | 符合 | 符合 | 符合 | 符合 | 符合 | 无此项 | 符合 | 符合 | 无此项 | 符合 | 无此项 | 符合 | 22 | 22 | 0 | 100 | 15 | 15 | 100 | 0
BTD-J02424264 | 曳引驱动乘客电梯 | HGP-825-C0105 | 09G028271 | 梯粤JX0551 | 2009年08月01日 | 825 | 24 | 24 | 24 | 1.75 | / | 并联 | 《电梯监督检验和定期检验规则》（TSG T7001-2023） | 合格 | 符合 | 符合 | 符合 | 符合 | 无此项 | 无此项 | 无此项 | 无此项 | 无此项 | 符合 | 无此项 | 符合 | 符合 | 无此项 | 无此项 | 无此项 | 无此项 | 无此项 | 无此项 | 无此项 | 符合 | 符合 | 无此项 | 无此项 | 符合 | 符合 | 符合 | 符合 | 符合 | 符合 | 符合 | 符合 | 符合 | 无此项 | 符合 | 符合 | 无此项 | 符合 | 无此项 | 符合 | 22 | 22 | 0 | 100 | 15 | 15 | 100 | 0
BTD-J02424666 | 曳引驱动载货电梯 | WH5010T | 20170802 | 梯粤JX6701 | 2017年08月23日 | 2000 | 6 | 6 | 6 | 0.50 | / | 集选 | 《电梯监督检验和定期检验规则》（TSG T7001-2023） | 合格 | 符合 | 符合 | 符合 | 符合 | 无此项 | 无此项 | 无此项 | 符合 | 无此项 | 符合 | 无此项 | 符合 | 符合 | 无此项 | 无此项 | 无此项 | 无此项 | 符合 | 无此项 | 无此项 | 符合 | 符合 | 无此项 | 无此项 | 符合 | 符合 | 符合 | 符合 | 符合 | 符合 | 符合 | 符合 | 符合 | 无此项 | 符合 | 符合 | 无此项 | 符合 | 无此项 | 符合 | 24 | 24 | 0 | 100 | 16 | 16 | 100 | 0
BTD-J02423953 | 曳引驱动载货电梯 | THJW2000/0.5-JXW.VVVF | HB201506019 | 梯粤JX4905 | 2015年07月14日 | 2000 | 4 | 4 | 4 | 0.5 | / | 集选 | 《电梯监督检验和定期检验规则》（TSG T7001-2023） | 合格 | 符合 | 符合 | 符合 | 符合 | 无此项 | 无此项 | 无此项 | 符合 | 符合 | 符合 | 符合 | 符合 | 符合 | 无此项 | 无此项 | 无此项 | 无此项 | 无此项 | 无此项 | 无此项 | 符合 | 符合 | 无此项 | 无此项 | 符合 | 符合 | 符合 | 符合 | 符合 | 符合 | 符合 | 符合 | 符合 | 无此项 | 符合 | 符合 | 无此项 | 符合 | 无此项 | 符合 | 25 | 25 | 0 | 100 | 16 | 16 | 100 | 0
BTD-J02424062 | 曳引驱动乘客电梯 | LEHY-II | 140201254（14N3V08-705-27） | 梯10粤J05690（23） | 2014年02月01日 | 800 | 30 | 30 | 30 | 2.5 | / | 集选 | 《电梯监督检验和定期检验规则》（TSG T7001-2023） | 合格 | 符合 | 符合 | 符合 | 符合 | 无此项 | 无此项 | 无此项 | 无此项 | 无此项 | 符合 | 无此项 | 符合 | 符合 | 无此项 | 无此项 | 无此项 | 无此项 | 无此项 | 无此项 | 无此项 | 符合 | 符合 | 无此项 | 无此项 | 符合 | 符合 | 符合 | 符合 | 符合 | 符合 | 符合 | 符合 | 符合 | 无此项 | 符合 | 符合 | 无此项 | 符合 | 无此项 | 符合 | 22 | 22 | 0 | 100 | 15 | 15 | 100 | 0
BTD-J02424555 | 杂物电梯 | TWJ-300 | 2311363 | 梯40粤J00958（24） | 2023年11月28日 | 300 | 7 | 6 | 6 | 1.0 | / | 按钮 | / | 合格 | 符合 | 符合 | 无此项 | 符合 | 无此项 | 无此项 | 无此项 | 符合 | 无此项 | 符合 | 无此项 | 符合 | 符合 | 符合 | 符合 | 符合 | 无此项 | 无此项 | 符合 | / | / | / | / | / | / | / | / | / | / | / | / | / | / | / | / | / | / | / | / | / | 11 | 11 | 0 | 100 | 4 | 4 | 100 | 0
BTD-J02424951 | 曳引驱动乘客电梯 | HGP-1050-C0105 | 10G002412 | 梯粤JA2170 | 2010年04月01日 | 1050 | 12 | 12 | 12 | 1.75 | / | 并联 | 《电梯监督检验和定期检验规则》（TSG T7001-2023） | 合格 | 符合 | 符合 | 符合 | 符合 | 符合 | 无此项 | 无此项 | 无此项 | 无此项 | 符合 | 无此项 | 符合 | 符合 | 符合 | 无此项 | 符合 | 无此项 | 无此项 | 无此项 | 无此项 | 符合 | 符合 | 无此项 | 符合 | 符合 | 符合 | 符合 | 符合 | 符合 | 符合 | 符合 | 符合 | 符合 | 无此项 | 符合 | 符合 | 无此项 | 符合 | 无此项 | 符合 | 26 | 26 | 0 | 100 | 16 | 16 | 100 | 0
BTD-J02424950 | 曳引驱动乘客电梯 | HGP-1050-C0105 | 10G002411 | 梯粤JA2171 | 2010年04月01日 | 1050 | 12 | 12 | 12 | 1.75 | / | 并联 | 《电梯监督检验和定期检验规则》（TSG T7001-2023） | 合格 | 符合 | 符合 | 符合 | 符合 | 符合 | 无此项 | 无此项 | 无此项 | 无此项 | 符合 | 无此项 | 符合 | 符合 | 符合 | 无此项 | 符合 | 无此项 | 无此项 | 无此项 | 无此项 | 符合 | 符合 | 无此项 | 符合 | 符合 | 符合 | 符合 | 符合 | 符合 | 符合 | 符合 | 符合 | 符合 | 无此项 | 符合 | 符合 | 无此项 | 符合 | 无此项 | 符合 | 26 | 26 | 0 | 100 | 16 | 16 | 100 | 0
BTD-J02424548 | 杂物电梯 | TWJ-300 | 2311362 | 梯40粤J00959（24） | 2023年11月28日 | 300 | 7 | 6 | 6 | 1.0 | / | 按钮 | / | 合格 | 符合 | 符合 | 无此项 | 符合 | 无此项 | 无此项 | 无此项 | 符合 | 无此项 | 符合 | 无此项 | 符合 | 符合 | 符合 | 符合 | 符合 | 无此项 | 无此项 | 符合 | / | / | / | / | / | / | / | / | / | / | / | / | / | / | / | / | / | / | / | / | / | 11 | 11 | 0 | 100 | 4 | 4 | 100 | 0
BTD-J02424551 | 杂物电梯 | TWJ-300 | 2311364 | 梯40粤J01003（24） | 2023年11月28日 | 300 | 7 | 6 | 6 | 1.0 | / | 按钮 | / | 合格 | 符合 | 符合 | 无此项 | 符合 | 无此项 | 无此项 | 无此项 | 符合 | 无此项 | 符合 | 无此项 | 符合 | 符合 | 符合 | 符合 | 符合 | 无此项 | 无此项 | 符合 | / | / | / | / | / | / | / | / | / | / | / | / | / | / | / | / | / | / | / | / | / | 11 | 11 | 0 | 100 | 4 | 4 | 100 | 0
BTD-J02424796 | 曳引驱动乘客电梯 | SYWB | 10088479 | 梯17粤JX0010（20） | 2020年07月31日 | 1600 | 4 | 4 | 4 | 1.0 | / | 集选 | 《电梯监督检验和定期检验规则》（TSG T7001-2023） | 合格 | 符合 | 符合 | 符合 | 符合 | 无此项 | 符合 | 符合 | 符合 | 符合 | 符合 | 符合 | 符合 | 符合 | 无此项 | 无此项 | 无此项 | 无此项 | 无此项 | 无此项 | 无此项 | 符合 | 符合 | 无此项 | 无此项 | 符合 | 符合 | 符合 | 符合 | 符合 | 符合 | 符合 | 符合 | 符合 | 无此项 | 符合 | 符合 | 符合 | 符合 | 无此项 | 符合 | 28 | 28 | 0 | 100 | 18 | 18 | 100 | 0
BTD-J02424799 | 曳引驱动载货电梯 | THJ1000/0.5-JXP | T-198 | 梯粤JX0261 | 2005年11月29日 | 1000 | 5 | 5 | 5 | 0.5 | / | 集选 | 《电梯监督检验和定期检验规则》（TSG T7001-2023） | 合格 | 符合 | 符合 | 符合 | 符合 | 符合 | 无此项 | 无此项 | 无此项 | 无此项 | 符合 | 无此项 | 符合 | 符合 | 符合 | 无此项 | 符合 | 无此项 | 无此项 | 无此项 | 无此项 | 符合 | 符合 | 无此项 | 符合 | 符合 | 符合 | 符合 | 符合 | 符合 | 符合 | 符合 | 符合 | 符合 | 无此项 | 符合 | 符合 | 无此项 | 符合 | 无此项 | 符合 | 26 | 26 | 0 | 100 | 16 | 16 | 100 | 0
BTD-J02424798 | 曳引驱动乘客电梯 | Xmodel 3 | XODTH15385 | 梯10粤J00100（24） | 2023年09月19日 | 1000 | 5 | 5 | 5 | 1.5 | / | 集选 | 《电梯监督检验和定期检验规则》（TSG T7001-2023） | 合格 | 符合 | 符合 | 符合 | 符合 | 无此项 | 符合 | 符合 | 符合 | 无此项 | 符合 | 无此项 | 符合 | 符合 | 无此项 | 无此项 | 无此项 | 无此项 | 符合 | 无此项 | 无此项 | 符合 | 符合 | 无此项 | 无此项 | 符合 | 符合 | 符合 | 符合 | 符合 | 符合 | 符合 | 符合 | 符合 | 无此项 | 符合 | 符合 | 符合 | 符合 | 无此项 | 符合 | 27 | 27 | 0 | 100 | 18 | 18 | 100 | 0
BTD-J02424797 | 自动扶梯 | FML35-1000mm/5.0m | F200808021 | 梯30粤J08188（23） | 2008年08月01日 | / | / | / | / | 0.5 | / | / | 《电梯监督检验和定期检验规则》（TSG T7001—2023） | 合格 | 符合 | 符合 | 符合 | 无此项 | 符合 | 无此项 | 无此项 | 符合 | 无此项 | 符合 | 符合 | 符合 | 符合 | 符合 | 无此项 | 符合 | 符合 | 无此项 | 符合 | 符合 | 无此项 | 符合 | 符合 | 无此项 | 无此项 | 无此项 | 符合 | 符合 | 符合 | 符合 | 无此项 | / | / | / | / | / | / | / | / | / | 20 | 20 | 0 | 100 | 7 | 7 | 100 | 0
BTD-J02424524 | 曳引驱动载货电梯 | GSE/F | 5-1606188 | 梯粤JB5528 | 2016年07月01日 | 2000 | 5 | 5 | 5 | 0.5 | / | 集选 | 《电梯监督检验和定期检验规则》（TSG T7001-2023） | 合格 | 符合 | 符合 | 符合 | 符合 | 无此项 | 无此项 | 无此项 | 符合 | 无此项 | 符合 | 无此项 | 符合 | 符合 | 无此项 | 无此项 | 无此项 | 无此项 | 符合 | 无此项 | 无此项 | 符合 | 符合 | 无此项 | 无此项 | 符合 | 符合 | 符合 | 符合 | 符合 | 符合 | 符合 | 符合 | 符合 | 无此项 | 符合 | 符合 | 无此项 | 符合 | 无此项 | 符合 | 24 | 24 | 0 | 100 | 16 | 16 | 100 | 0
BTD-J02424526 | 曳引驱动载货电梯 | GSE/F | 5-1606185 | 梯粤JB5530 | 2016年07月31日 | 2000 | 5 | 5 | 5 | 0.5 | / | 集选 | 《电梯监督检验和定期检验规则》（TSG T7001-2023） | 合格 | 符合 | 符合 | 符合 | 符合 | 无此项 | 无此项 | 无此项 | 符合 | 无此项 | 符合 | 无此项 | 符合 | 符合 | 无此项 | 无此项 | 无此项 | 无此项 | 符合 | 无此项 | 无此项 | 符合 | 符合 | 无此项 | 无此项 | 符合 | 符合 | 符合 | 符合 | 符合 | 符合 | 符合 | 符合 | 符合 | 无此项 | 符合 | 符合 | 无此项 | 符合 | 无此项 | 符合 | 24 | 24 | 0 | 100 | 16 | 16 | 100 | 0
BTD-J02424525 | 曳引驱动乘客电梯 | GSE/MRL | 1-1606183 | 梯粤JB5532 | 2016年08月01日 | 1000 | 5 | 5 | 5 | 1.00 | / | 集选 | 《电梯监督检验和定期检验规则》（TSG T7001-2023） | 合格 | 符合 | 符合 | 符合 | 符合 | 无此项 | 无此项 | 无此项 | 符合 | 符合 | 符合 | 无此项 | 符合 | 符合 | 无此项 | 无此项 | 无此项 | 无此项 | 符合 | 无此项 | 无此项 | 符合 | 符合 | 无此项 | 无此项 | 符合 | 符合 | 符合 | 符合 | 符合 | 符合 | 符合 | 符合 | 符合 | 无此项 | 符合 | 符合 | 无此项 | 符合 | 无此项 | 符合 | 25 | 25 | 0 | 100 | 17 | 17 | 100 | 0
BTD-J02424527 | 曳引驱动载货电梯 | GSE/F | 5-1606187 | 梯粤JB5527 | 2016年07月01日 | 2000 | 5 | 5 | 5 | 0.5 | / | 集选 | 《电梯监督检验和定期检验规则》（TSG T7001-2023） | 合格 | 符合 | 符合 | 符合 | 符合 | 无此项 | 无此项 | 无此项 | 符合 | 无此项 | 符合 | 无此项 | 符合 | 符合 | 无此项 | 无此项 | 无此项 | 无此项 | 符合 | 无此项 | 无此项 | 符合 | 符合 | 无此项 | 无此项 | 符合 | 符合 | 符合 | 符合 | 符合 | 符合 | 符合 | 符合 | 符合 | 无此项 | 符合 | 符合 | 无此项 | 符合 | 无此项 | 符合 | 24 | 24 | 0 | 100 | 16 | 16 | 100 | 0
BTD-J02424302 | 曳引驱动乘客电梯 | GWE | K202307009 | 梯10粤J08298（23） | 2023年09月15日 | 800 | 4 | 4 | 4 | 1.0 | / | 集选 | 《电梯监督检验和定期检验规则》（TSG T7001-2023） | 合格 | 符合 | 符合 | 符合 | 符合 | 无此项 | 符合 | 符合 | 符合 | 符合 | 符合 | 符合 | 符合 | 符合 | 无此项 | 无此项 | 无此项 | 无此项 | 无此项 | 无此项 | 无此项 | 符合 | 符合 | 无此项 | 无此项 | 符合 | 符合 | 符合 | 符合 | 符合 | 符合 | 符合 | 符合 | 符合 | 无此项 | 符合 | 符合 | 符合 | 符合 | 无此项 | 符合 | 28 | 28 | 0 | 100 | 18 | 18 | 100 | 0
BTD-J02424982 | 曳引驱动载货电梯 | THJ2000/0.5-JX | S2902 | 梯粤JB5699 | 2008年03月01日 | 2000 | 3 | 3 | 3 | 0.50 | / | 集选 | 《电梯监督检验和定期检验规则》（TSG T7001-2023） | 合格 | 符合 | 符合 | 符合 | 符合 | 符合 | 无此项 | 无此项 | 符合 | 无此项 | 符合 | 无此项 | 符合 | 符合 | 符合 | 无此项 | 符合 | 无此项 | 无此项 | 符合 | 无此项 | 符合 | 符合 | 无此项 | 符合 | 符合 | 符合 | 符合 | 符合 | 符合 | 符合 | 符合 | 符合 | 符合 | 无此项 | 符合 | 符合 | 无此项 | 符合 | 无此项 | 符合 | 28 | 28 | 0 | 100 | 16 | 16 | 100 | 0
BTD-J02425260 | 曳引驱动乘客电梯 | OH5100 | F8NGM280 | / | 2010年12月08日 | 1000 | 19 | 19 | 19 | 1.75 | / | 并联 | 《电梯监督检验和定期检验规则》（TSG T7001-2023） | 合格 | 符合 | 符合 | 符合 | 符合 | 无此项 | 无此项 | 无此项 | 符合 | 无此项 | 符合 | 无此项 | 符合 | 符合 | 无此项 | 无此项 | 无此项 | 无此项 | 无此项 | 无此项 | 无此项 | 符合 | 符合 | 无此项 | 无此项 | 无此项 | 符合 | 符合 | 符合 | 符合 | 无此项 | 无此项 | 符合 | 符合 | 无此项 | 符合 | 符合 | 无此项 | 符合 | 无此项 | 符合 | 20 | 20 | 0 | 100 | 12 | 12 | 100 | 0
BTD-J02425585 | 曳引驱动载货电梯 | THJ3000/0.5 | NYTGZ003 | 梯粤JX5442 | 1993年08月01日 | 3000 | 2 | 2 | 2 | 0.5 | / | 集选 | 《电梯监督检验和定期检验规则》（TSG T7001-2023） | 合格 | 符合 | 符合 | 符合 | 符合 | 符合 | 无此项 | 无此项 | 无此项 | 无此项 | 符合 | 无此项 | 符合 | 符合 | 符合 | 无此项 | 符合 | 无此项 | 无此项 | 无此项 | 无此项 | 符合 | 符合 | 无此项 | 符合 | 符合 | 符合 | 符合 | 符合 | 符合 | 符合 | 符合 | 符合 | 符合 | 无此项 | 符合 | 无此项 | 无此项 | 符合 | 无此项 | 符合 | 25 | 25 | 0 | 100 | 15 | 15 | 100 | 0
BTD-J02425586 | 曳引驱动乘客电梯 | MCA-1050-CO90 | 18G027225 | 梯10粤J03220(24) | 2018年06月04日 | 1050 | 5 | 5 | 5 | 1.5 | / | 集选 | 《电梯监督检验和定期检验规则》（TSG T7001-2023） | 合格 | 符合 | 符合 | 符合 | 符合 | 无此项 | 符合 | 符合 | 无此项 | 无此项 | 符合 | 无此项 | 符合 | 符合 | 无此项 | 无此项 | 无此项 | 无此项 | 无此项 | 无此项 | 无此项 | 符合 | 符合 | 无此项 | 无此项 | 符合 | 符合 | 符合 | 符合 | 符合 | 符合 | 符合 | 符合 | 符合 | 无此项 | 符合 | 符合 | 符合 | 符合 | 无此项 | 符合 | 25 | 25 | 0 | 100 | 17 | 17 | 100 | 0
BTD-J02425587 | 曳引驱动乘客电梯 | Elegant MRL1000VF175c9 | Z0032855（D10978） | 梯13粤JX0049（20） | 2004年04月01日 | 1000 | 6 | 6 | 6 | 1.75 | / | 集选 | 《电梯监督检验和定期检验规则》（TSG T7001-2023） | 合格 | 符合 | 符合 | 符合 | 符合 | 符合 | 无此项 | 无此项 | 符合 | 符合 | 符合 | 符合 | 符合 | 符合 | 符合 | 无此项 | 符合 | 无此项 | 无此项 | 无此项 | 无此项 | 符合 | 符合 | 无此项 | 符合 | 符合 | 符合 | 符合 | 符合 | 符合 | 符合 | 符合 | 符合 | 符合 | 无此项 | 符合 | 符合 | 无此项 | 符合 | 无此项 | 符合 | 29 | 29 | 0 | 100 | 17 | 17 | 100 | 0
BTD-J02425588 | 曳引驱动乘客电梯 | GPS33E | 43152640 | 梯11粤JX0082（18） | 2017年09月07日 | 1000 | 6 | 6 | 6 | 1.75 | / | 并联 | 《电梯监督检验和定期检验规则》（TSG T7001-2023） | 合格 | 符合 | 符合 | 符合 | 符合 | 无此项 | 无此项 | 无此项 | 符合 | 无此项 | 符合 | 无此项 | 符合 | 符合 | 无此项 | 无此项 | 无此项 | 无此项 | 无此项 | 无此项 | 无此项 | 符合 | 符合 | 无此项 | 无此项 | 符合 | 符合 | 符合 | 符合 | 符合 | 符合 | 符合 | 符合 | 符合 | 无此项 | 符合 | 符合 | 无此项 | 符合 | 符合 | 符合 | 24 | 24 | 0 | 100 | 16 | 16 | 100 | 0
BTD-J02425588 | 曳引驱动乘客电梯 | GPS33E | 43152640 | 梯11粤JX0082（18） | 2017年09月07日 | 1000 | 6 | 6 | 6 | 1.75 | / | 并联 | 《电梯监督检验和定期检验规则》（TSG T7001-2023） | 合格 | 符合 | 符合 | 符合 | 符合 | 无此项 | 无此项 | 无此项 | 符合 | 无此项 | 符合 | 无此项 | 符合 | 符合 | 无此项 | 无此项 | 无此项 | 无此项 | 无此项 | 无此项 | 无此项 | 符合 | 符合 | 无此项 | 无此项 | 符合 | 符合 | 符合 | 符合 | 符合 | 符合 | 符合 | 符合 | 符合 | 无此项 | 符合 | 符合 | 无此项 | 符合 | 符合 | 符合 | 24 | 24 | 0 | 100 | 16 | 16 | 100 | 0
BTD-J02425589 | 曳引驱动乘客电梯 | Schindler3300AP | S1620002 | 梯10粤J05583(24) | 2016年03月01日 | 1000 | 8 | 8 | 8 | 1.5 | / | 并联 | 《电梯监督检验和定期检验规则》（TSG T7001-2023） | 合格 | 符合 | 符合 | 符合 | 符合 | 无此项 | 无此项 | 无此项 | 符合 | 符合 | 符合 | 符合 | 符合 | 符合 | 无此项 | 无此项 | 无此项 | 无此项 | 无此项 | 无此项 | 无此项 | 符合 | 符合 | 无此项 | 无此项 | 符合 | 符合 | 符合 | 符合 | 符合 | 符合 | 符合 | 符合 | 符合 | 无此项 | 符合 | 符合 | 无此项 | 符合 | 无此项 | 符合 | 25 | 25 | 0 | 100 | 16 | 16 | 100 | 0
BTD-J02425590 | 曳引驱动乘客电梯 | Schindler3300AP | S1620001 | 梯10粤J05585(24) | 2016年03月01日 | 1000 | 8 | 8 | 8 | 1.5 | / | 并联 | 《电梯监督检验和定期检验规则》（TSG T7001-2023） | 合格 | 符合 | 符合 | 符合 | 符合 | 无此项 | 无此项 | 无此项 | 符合 | 符合 | 符合 | 符合 | 符合 | 符合 | 无此项 | 无此项 | 无此项 | 无此项 | 无此项 | 无此项 | 无此项 | 符合 | 符合 | 无此项 | 无此项 | 符合 | 符合 | 符合 | 符合 | 符合 | 符合 | 符合 | 符合 | 符合 | 无此项 | 符合 | 符合 | 无此项 | 符合 | 无此项 | 符合 | 25 | 25 | 0 | 100 | 16 | 16 | 100 | 0
BTD-J02425169 | 曳引驱动载货电梯 | MEGA-F | 309299 | 梯10粤J00125（24） | 2023年10月18日 | 3000 | 3 | 3 | 3 | 0.5 | / | 集选 | 《电梯监督检验和定期检验规则》（TSG T7001-2023） | 合格 | 符合 | 符合 | 符合 | 符合 | 无此项 | 符合 | 符合 | 符合 | 无此项 | 符合 | 符合 | 符合 | 符合 | 无此项 | 无此项 | 无此项 | 无此项 | 符合 | 无此项 | 无此项 | 符合 | 符合 | 无此项 | 无此项 | 符合 | 符合 | 符合 | 符合 | 符合 | 符合 | 符合 | 符合 | 符合 | 无此项 | 符合 | 符合 | 符合 | 符合 | 无此项 | 符合 | 28 | 28 | 0 | 100 | 18 | 18 | 100 | 0
BTD-J02425591 | 曳引驱动乘客电梯 | Renew-R | 23015234001 | 梯10粤J08180（23） | 2023年10月10日 | 630 | 6 | 5 | 5 | 1.0 | / | 集选 | 《电梯监督检验和定期检验规则》（TSG T7001-2023） | 合格 | 符合 | 符合 | 符合 | 符合 | 无此项 | 符合 | 符合 | 符合 | 符合 | 符合 | 符合 | 符合 | 符合 | 无此项 | 无此项 | 无此项 | 无此项 | 符合 | 无此项 | 无此项 | 符合 | 符合 | 无此项 | 无此项 | 符合 | 符合 | 符合 | 符合 | 符合 | 符合 | 符合 | 符合 | 符合 | 无此项 | 符合 | 符合 | 符合 | 符合 | 无此项 | 符合 | 29 | 29 | 0 | 100 | 19 | 19 | 100 | 0
BTD-J02424983 | 曳引驱动载货电梯 | THJ2000/0.5-JX | S2901 | 梯粤JB5649 | 2008年05月26日 | 2000 | 4 | 4 | 4 | 0.50 | / | 集选 | 《电梯监督检验和定期检验规则》（TSG T7001-2023） | 合格 | 符合 | 符合 | 符合 | 符合 | 符合 | 无此项 | 无此项 | 符合 | 无此项 | 符合 | 无此项 | 符合 | 符合 | 符合 | 无此项 | 符合 | 无此项 | 无此项 | 符合 | 无此项 | 符合 | 符合 | 无此项 | 符合 | 符合 | 符合 | 符合 | 符合 | 符合 | 符合 | 符合 | 符合 | 符合 | 无此项 | 符合 | 符合 | 无此项 | 符合 | 无此项 | 符合 | 28 | 28 | 0 | 100 | 16 | 16 | 100 | 0
BTD-J02425262 | 曳引驱动乘客电梯 | TKJ1000/1.6-JXVF | 06040 | 梯粤JJ0681 | 2006年11月08日 | 1000 | 8 | 8 | 8 | 1.6 | / | 集选 | 《电梯监督检验和定期检验规则》（TSG T7001-2023） | 合格 | 符合 | 符合 | 符合 | 符合 | 符合 | 无此项 | 无此项 | 无此项 | 无此项 | 符合 | 无此项 | 符合 | 符合 | 符合 | 无此项 | 符合 | 无此项 | 无此项 | 无此项 | 无此项 | 符合 | 符合 | 无此项 | 符合 | 无此项 | 符合 | 符合 | 符合 | 符合 | 无此项 | 无此项 | 符合 | 符合 | 无此项 | 符合 | 符合 | 无此项 | 符合 | 无此项 | 符合 | 23 | 23 | 0 | 100 | 13 | 13 | 100 | 0
BTD-J02425263 | 曳引驱动载货电梯 | THJ2000/0.5 | 010801 | 梯粤JA5407 | 2001年08月01日 | 2000 | 5 | 5 | 6 | 0.5 | / | 集选 | 《电梯监督检验和定期检验规则》（TSG T7001-2023） | 不合格 | 符合 | 符合 | 符合 | 符合 | 不符合 | 无此项 | 无此项 | 无此项 | 无此项 | 符合 | 无此项 | 符合 | 符合 | 符合 | 无此项 | 符合 | 无此项 | 无此项 | 无此项 | 无此项 | 符合 | 符合 | 无此项 | 不符合 | 无此项 | 符合 | 符合 | 符合 | 符合 | 无此项 | 无此项 | 符合 | 符合 | 无此项 | 符合 | 无此项 | 无此项 | 符合 | 无此项 | 符合 | 22 | 20 | 2 | 90.9091 | 12 | 11 | 91.6667 | 8.5366
BTD-J02425484 | 曳引驱动乘客电梯 | MCA-1050-CO120 | 14G069655 | 梯11粤JA3482（22） | 2015年12月01日 | 1050 | 27 | 27 | 27 | 2.0 | / | 并联 | 《电梯监督检验和定期检验规则》（TSG T7001-2023） | 合格 | 符合 | 符合 | 符合 | 符合 | 无此项 | 无此项 | 无此项 | 无此项 | 无此项 | 符合 | 无此项 | 符合 | 符合 | 无此项 | 无此项 | 无此项 | 无此项 | 无此项 | 无此项 | 无此项 | 符合 | 符合 | 无此项 | 无此项 | 符合 | 符合 | 符合 | 符合 | 符合 | 符合 | 符合 | 符合 | 符合 | 无此项 | 符合 | 符合 | 无此项 | 符合 | 无此项 | 符合 | 22 | 22 | 0 | 100 | 15 | 15 | 100 | 0
BTD-J02425480 | 曳引驱动乘客电梯 | MCA-825-CO120 | 14G069656 | 梯11粤JA3483（22） | 2015年12月01日 | 825 | 27 | 27 | 27 | 2.0 | / | 并联 | 《电梯监督检验和定期检验规则》（TSG T7001-2023） | 合格 | 符合 | 符合 | 符合 | 符合 | 无此项 | 无此项 | 无此项 | 无此项 | 无此项 | 符合 | 无此项 | 符合 | 符合 | 无此项 | 无此项 | 无此项 | 无此项 | 无此项 | 无此项 | 无此项 | 符合 | 符合 | 无此项 | 无此项 | 符合 | 符合 | 符合 | 符合 | 符合 | 符合 | 符合 | 符合 | 符合 | 无此项 | 符合 | 符合 | 无此项 | 符合 | 无此项 | 符合 | 22 | 22 | 0 | 100 | 15 | 15 | 100 | 0
BTD-J02425263 | 曳引驱动载货电梯 | THJ2000/0.5 | 010801 | 梯粤JA5407 | 2001年08月01日 | 2000 | 5 | 5 | 6 | 0.5 | / | 集选 | 《电梯监督检验和定期检验规则》（TSG T7001-2023） | 不合格 | 符合 | 符合 | 符合 | 符合 | 不符合 | 无此项 | 无此项 | 无此项 | 无此项 | 符合 | 无此项 | 符合 | 符合 | 符合 | 无此项 | 符合 | 无此项 | 无此项 | 无此项 | 无此项 | 符合 | 符合 | 无此项 | 不符合 | 无此项 | 符合 | 符合 | 符合 | 符合 | 无此项 | 无此项 | 符合 | 符合 | 无此项 | 符合 | 无此项 | 无此项 | 符合 | 无此项 | 符合 | 22 | 20 | 2 | 90.9091 | 12 | 11 | 91.6667 | 8.5366
BTD-J02425266 | 曳引驱动载货电梯 | THJ2000/0.5-JXPC | 14002 | 梯粤JA7303 | 2014年02月12日 | 2000 | 3 | 3 | 3 | 0.5 | / | 集选 | 《电梯监督检验和定期检验规则》（TSG T7001-2023） | 合格 | 符合 | 符合 | 符合 | 符合 | 无此项 | 无此项 | 无此项 | 无此项 | 无此项 | 符合 | 无此项 | 符合 | 符合 | 无此项 | 无此项 | 无此项 | 无此项 | 无此项 | 无此项 | 无此项 | 符合 | 符合 | 无此项 | 无此项 | 无此项 | 符合 | 符合 | 符合 | 符合 | 无此项 | 无此项 | 符合 | 符合 | 无此项 | 符合 | 符合 | 无此项 | 符合 | 无此项 | 符合 | 19 | 19 | 0 | 100 | 12 | 12 | 100 | 0
BTD-J02425482 | 曳引驱动乘客电梯 | MCA-1050-CO120 | 14G069651 | 梯11粤JA3471（22） | 2015年12月01日 | 1050 | 27 | 27 | 27 | 2.0 | / | 并联 | 《电梯监督检验和定期检验规则》（TSG T7001-2023） | 合格 | 符合 | 符合 | 符合 | 符合 | 无此项 | 无此项 | 无此项 | 无此项 | 无此项 | 符合 | 无此项 | 符合 | 符合 | 无此项 | 无此项 | 无此项 | 无此项 | 无此项 | 无此项 | 无此项 | 符合 | 符合 | 无此项 | 无此项 | 符合 | 符合 | 符合 | 符合 | 符合 | 符合 | 符合 | 符合 | 符合 | 无此项 | 符合 | 符合 | 无此项 | 符合 | 无此项 | 符合 | 22 | 22 | 0 | 100 | 15 | 15 | 100 | 0
BTD-J02425491 | 曳引驱动乘客电梯 | MCA-825-CO120 | 14G069652 | 梯11粤JA3481（22） | 2015年12月01日 | 825 | 27 | 27 | 27 | 2.0 | / | 并联 | 《电梯监督检验和定期检验规则》（TSG T7001-2023） | 合格 | 符合 | 符合 | 符合 | 符合 | 无此项 | 无此项 | 无此项 | 无此项 | 无此项 | 符合 | 无此项 | 符合 | 符合 | 无此项 | 无此项 | 无此项 | 无此项 | 无此项 | 无此项 | 无此项 | 符合 | 符合 | 无此项 | 无此项 | 符合 | 符合 | 符合 | 符合 | 符合 | 符合 | 符合 | 符合 | 符合 | 无此项 | 符合 | 符合 | 无此项 | 符合 | 无此项 | 符合 | 22 | 22 | 0 | 100 | 15 | 15 | 100 | 0
BTD-J02425490 | 曳引驱动乘客电梯 | MCA-825-CO120 | 14G069653 | 梯11粤JA3472（22） | 2015年12月01日 | 825 | 27 | 27 | 27 | 2.0 | / | 并联 | 《电梯监督检验和定期检验规则》（TSG T7001-2023） | 合格 | 符合 | 符合 | 符合 | 符合 | 无此项 | 无此项 | 无此项 | 无此项 | 无此项 | 符合 | 无此项 | 符合 | 符合 | 无此项 | 无此项 | 无此项 | 无此项 | 无此项 | 无此项 | 无此项 | 符合 | 符合 | 无此项 | 无此项 | 符合 | 符合 | 符合 | 符合 | 符合 | 符合 | 符合 | 符合 | 符合 | 无此项 | 符合 | 符合 | 无此项 | 符合 | 无此项 | 符合 | 22 | 22 | 0 | 100 | 15 | 15 | 100 | 0
BTD-J02425259 | 曳引驱动乘客电梯 | OH5100 | F8NGM281 | / | 2010年12月08日 | 1000 | 19 | 19 | 19 | 1.75 | / | 并联 | 《电梯监督检验和定期检验规则》（TSG T7001-2023） | 合格 | 符合 | 符合 | 符合 | 符合 | 无此项 | 无此项 | 无此项 | 符合 | 无此项 | 符合 | 无此项 | 符合 | 符合 | 无此项 | 无此项 | 无此项 | 无此项 | 无此项 | 无此项 | 无此项 | 符合 | 符合 | 无此项 | 无此项 | 无此项 | 符合 | 符合 | 符合 | 符合 | 无此项 | 无此项 | 符合 | 符合 | 无此项 | 符合 | 符合 | 无此项 | 符合 | 无此项 | 符合 | 20 | 20 | 0 | 100 | 12 | 12 | 100 | 0
BTD-J02425261 | 曳引驱动载货电梯 | THJ2000/0.5-JXVF | 13014 | 梯粤JA6281 | 2013年11月12日 | 2000 | 3 | 3 | 3 | 0.5 | / | 集选 | 《电梯监督检验和定期检验规则》（TSG T7001-2023） | 合格 | 符合 | 符合 | 符合 | 符合 | 无此项 | 无此项 | 无此项 | 无此项 | 无此项 | 符合 | 无此项 | 符合 | 符合 | 无此项 | 无此项 | 无此项 | 无此项 | 无此项 | 无此项 | 无此项 | 符合 | 符合 | 无此项 | 无此项 | 无此项 | 符合 | 符合 | 符合 | 符合 | 无此项 | 无此项 | 符合 | 符合 | 无此项 | 符合 | 符合 | 无此项 | 符合 | 无此项 | 符合 | 19 | 19 | 0 | 100 | 12 | 12 | 100 | 0
BTD-J02425261 | 曳引驱动载货电梯 | THJ2000/0.5-JXVF | 13014 | 梯粤JA6281 | 2013年11月12日 | 2000 | 3 | 3 | 3 | 0.5 | / | 集选 | 《电梯监督检验和定期检验规则》（TSG T7001-2023） | 合格 | 符合 | 符合 | 符合 | 符合 | 无此项 | 无此项 | 无此项 | 无此项 | 无此项 | 符合 | 无此项 | 符合 | 符合 | 无此项 | 无此项 | 无此项 | 无此项 | 无此项 | 无此项 | 无此项 | 符合 | 符合 | 无此项 | 无此项 | 无此项 | 符合 | 符合 | 符合 | 符合 | 无此项 | 无此项 | 符合 | 符合 | 无此项 | 符合 | 符合 | 无此项 | 符合 | 无此项 | 符合 | 19 | 19 | 0 | 100 | 12 | 12 | 100 | 0
BTD-J02425262 | 曳引驱动乘客电梯 | TKJ1000/1.6-JXVF | 06040 | 梯粤JJ0681 | 2006年11月08日 | 1000 | 8 | 8 | 8 | 1.6 | / | 集选 | 《电梯监督检验和定期检验规则》（TSG T7001-2023） | 合格 | 符合 | 符合 | 符合 | 符合 | 符合 | 无此项 | 无此项 | 无此项 | 无此项 | 符合 | 无此项 | 符合 | 符合 | 符合 | 无此项 | 符合 | 无此项 | 无此项 | 无此项 | 无此项 | 符合 | 符合 | 无此项 | 符合 | 无此项 | 符合 | 符合 | 符合 | 符合 | 无此项 | 无此项 | 符合 | 符合 | 无此项 | 符合 | 符合 | 无此项 | 符合 | 无此项 | 符合 | 23 | 23 | 0 | 100 | 13 | 13 | 100 | 0
BTD-J02425483 | 自动扶梯 | TravelMasterTM110-100-30 | 36060412 | 梯51粤JA0432（22） | 2015年09月22日 | / | / | / | / | 0.5 | / | / | 《电梯监督检验和定期检验规则》（TSG T7001—2023） | 合格 | 符合 | 无此项 | 符合 | 符合 | 无此项 | 无此项 | 符合 | 无此项 | 无此项 | 符合 | 符合 | 符合 | 符合 | 符合 | 符合 | 符合 | 符合 | 无此项 | 无此项 | 符合 | 无此项 | 无此项 | 符合 | 符合 | 符合 | 符合 | 符合 | 符合 | 符合 | 符合 | 符合 | / | / | / | / | / | / | / | / | / | 22 | 22 | 0 | 100 | 13 | 13 | 100 | 0
BTD-J02425489 | 自动扶梯 | TravelMasterTM110-100-30 | 36060413 | 梯51粤JA0433（22） | 2015年09月22日 | / | / | / | / | 0.5 | / | / | 《电梯监督检验和定期检验规则》（TSG T7001—2023） | 合格 | 符合 | 无此项 | 符合 | 符合 | 无此项 | 无此项 | 符合 | 无此项 | 无此项 | 符合 | 符合 | 符合 | 符合 | 符合 | 符合 | 符合 | 符合 | 无此项 | 无此项 | 符合 | 无此项 | 无此项 | 符合 | 符合 | 符合 | 符合 | 符合 | 符合 | 符合 | 符合 | 符合 | / | / | / | / | / | / | / | / | / | 22 | 22 | 0 | 100 | 13 | 13 | 100 | 0