## 卓高罩极电机质量健康指数评价加工数据集
电机型号 | 检验日期 | 负载电流实测(mA) | 负载电流下限(mA) | 负载电流上限(mA) | 负载电流偏差(%) | 负载功率实测(W) | 负载功率下限(W) | 负载功率上限(W) | 负载功率偏差(%) | 负载转速实测(RPM) | 负载转速下限(RPM) | 负载转速上限(RPM) | 负载转速偏差(%) | 冷态电阻实测(Ω) | 冷态电阻下限(Ω) | 冷态电阻上限(Ω) | 冷态电阻偏差(%) | 轴伸实测(mm) | 轴伸下限(mm) | 轴伸上限(mm) | 轴伸偏差(%) | 轴向窜动实测(mm) | 轴向窜动下限(mm) | 轴向窜动上限(mm) | 轴向窜动偏离度(mm) | 低启实测(V) | 低启上限(V) | 低启裕度 | 耐压泄漏(mA) | MQHI健康指数 | 风险等级 | 预警标记
61-16A | 2026-04-15 | 249 | 204 | 276 | 3.75 | 29.6 | 25.5 | 34.5 | -1.33 | 1500 | 1350 | 1650 | 0 | 116 | 99.27 | 121.33 | 5.17 | 41.9 | 41.1 | 43.1 | -0.48 | 0.4 | 0.2 | 0.8 | 0.1 | 115 | 138 | 0.833 | 0.052 | 92.5 | A | 无
61-12A | 2025-11-25 | 125 | 105.6 | 134.4 | 4.17 | 16.3 | 14.08 | 17.92 | 1.88 | 1177 | 1000 | 1400 | -1.92 | 330 | 306 | 374 | -2.94 | 28.4 | 27.5 | 29.5 | -0.35 | 0.7 | 0.2 | 0.8 | 0 | 130 | 176 | 0.739 | 0.045 | 87.8 | B | 无
61-12E | 2026-01-29 | 218 | 193.6 | 246.4 | -0.91 | 15.1 | 13.2 | 16.8 | 0.67 | 1088 | 1000 | 1400 | -9.33 | 78 | 72 | 88 | -2.5 | 28.4 | 27.5 | 29.5 | -0.35 | 0.8 | 0.2 | 0.8 | 0.2 | 60 | 96 | 0.625 | 0.046 | 74.2 | C | 批次一致性异常