## 综合价值数据表
电梯运行安全与健康度数据集
序号 | 统计日期 | 电梯编号 | （原始数据） 日运行次数 | （原始数据） 累计运行时长(h) | （原始数据） 开关门次数 | （原始数据） 急停次数 | （原始数据） 故障次数 | （原始数据） 困人事件数 | （原始数据） 平均载重率(%) | （原始数据） 平均运行速度(m/s) | （原始数据） 门机电流(A) | （原始数据） 曳引机温度(°C) | （原始数据） 振动均方根(mm/s) | （处理数据） 故障率(%) | （处理数据） 门机负荷指数(%) | （处理数据） 平均无故障运行次数 | （处理数据） 健康评分 | （处理数据） 健康等级 | （处理数据） 安全判定 | 备注 | 加工规则参数
1 | 2025-07-31 | ELV-A01 | 482 | 9.8 | 978 | 0 | 0 | 0 | 60.1% | 1.96 | 5.9 | 48.8 | 3.23 | 0% | 73.75% | 482 | 100 | 优 | 合格 | 运行状态稳定 | 参数名称 | 参数值 | 用途
2 | 2025-08-01 | ELV-A01 | 481 | 8.7 | 995 | 0 | 0 | 0 | 53.9% | 2.14 | 7.5 | 49.6 | 4.09 | 0% | 93.75% | 481 | 100 | 优 | 合格 | 运行状态稳定 | 门机电流参考值 | 8 | 用于计算门机负荷指数
3 | 2025-08-01 | ELV-A02 | 348 | 5.1 | 683 | 0 | 0 | 0 | 61.4% | 2.04 | 6.6 | 47.7 | 2.48 | 0% | 82.5% | 348 | 100 | 优 | 合格 | 运行状态稳定 | 曳引机温度关注值 | 70 | 超过该温度开始扣分